## Kryci list
Krycí list rozpočtu
0 | Číslo zakázky | Zakázka
21 | 2016/31 | Rekultivace 1.etapy skládky Klenovice
_ | Komentář | Zpracován programem euroCALC3,cenové úrovně 2015/II, data URS.Cenové a technické podmínky položek vychází z cenové soustavy URS k dispozici na www.cz-urs.cz.Položky soupisu prací ,které mají v kodu položky "R" a nebo mají méně číslic než 9 jsou kalkulovány individuálně.
| Popis verze | Nabídka
Komentář verze
| Adresa |  | Datum zahájení | 2016-07-07
| Rok | 2016 | Datum dokončení
| Typ Firmy | Název | Kontaktní osoba | Telefon
| Dodavatel | Dle výběru
| Investor | Technické služby Tábor
| Projektant | Projekta s.r.o. Tábor
| Význam (funkce) | Jméno
| Zpracovatel | Výchozí účet správce serveru
REKAPITULACE
| Kód stavebního objektu | Popis objektu | Kód zatřídění | Zatřídění
| SO_01 | Rekultivace | 82325 | Rekultivace technická
| SO_02 | Odplynění | 82325 | Rekultivace technická
|  |  | Celkem (bez DPH) | 0
|  |  | DPH | 0
0
0
|  |  | Celkem (včetně DPH) | 0
| Za zhotovitele |  | Za objednatele
| Jméno : |  | Jméno :
| Datum : |  | Datum :
| Podpis: |  | Podpis :
Poznámka :

## Rekapitulace
Zakázka:
0 | Rekultivace 1.etapy skládky Klenovice
21 | Popis | Cena | Hmotnost | DPH | Cena s DPH | Počet položek
_
| SO_01: Rekultivace |  | 1677.3498 |  |  | 9
| 009: Ostatní konstrukce a práce |  | 1677.3498 |  |  | 3
| 099: Přesun hmot HSV |  |  |  |  | 1
| 711: Izolace proti vodě |  |  |  |  | 4
| VRN: Vedlejší rozpočtové náklady |  |  |  |  | 1
| SO_02: Odplynění |  | 70.2038 |  |  | 19
| 001: Zemní práce |  |  |  |  | 3
| 008: Trubní vedení |  | 70.1584 |  |  | 11
| 099: Přesun hmot HSV |  |  |  |  | 1
| 711: Izolace proti vodě |  | 0.04543 |  |  | 3
| VRN: Vedlejší rozpočtové náklady |  |  |  |  | 1
0 | Celkem (bez DPH) | 0
| DPH | 0
0
0
| Celkem (včetně DPH) | 0

## Zakazka
Zakázka:
Rekultivace 1.etapy skládky Klenovice
Poř. | Typ | Kód | Popis | MJ | Výměra bez ztr. | Ztratné | Výměra | Jedn. cena | Cena | Jedn. hmotn. | Hmotnost | Jedn. suť | Suť | Sazba DPH | DPH | Cena s DPH | Komentář | Cen. soustava | Počet
|  |  | SO_01: Rekultivace | [5 empty] | 0 |  | 1677.3498 |  | 0 |  | 0 | 0 |  |  | 9
|  |  | 009: Ostatní konstrukce a práce | [5 empty] | 0 |  | 1677.3498 |  | 0 |  | 0 | 0 |  |  | 3
1 | SP | 451971112 | Položení protierozní rohože s uchycením v terénu sponami | m2 | 1848 | 0 | 1848 | 0 | 0 | 0.0023 | 4.2504 |  | 0 | 21 | 0 | 0 |  |  | 1
|  | Plný popis: | Položení podkladní vrstvy z geotextilie v rovině nebo ve svahu, s přesahem jednotlivých pásů 150 mm, s uchycením v terénu sponami z bet. oceli
2 | H | 451972 | Dodání protierozní rohože 400g/m2,životnost 5let | m2 | 1848 | 10 | 2032.8 | 0 | 0 | 0.0005 | 1.0164 |  | 0 | 21 | 0 | 0 |  |  | 1
Plný popis:
3 | SP | 564871R | Drenážní vrstva ze štěrkopísku tl. 300 mm - viz. výkres Db.1. a 6. | m2 | 2949 | 0 | 2949 | 0 | 0 | 0.567 | 1672.083 |  | 0 | 21 | 0 | 0 |  |  | 1
|  | Plný popis: | Podklad ze štěrkodrti ŠD s rozprostřením a zhutněním, po zhutnění tl. 300 mm
|  |  | 099: Přesun hmot HSV | [5 empty] | 0 |  | 0 |  | 0 |  | 0 | 0 |  |  | 1
1 | SP | 99899R | Přesun hmot | t | 1689.1163 | 0 | 1689.1163 | 0 | 0 |  | 0 |  | 0 | 21 | 0 | 0 |  |  | 1
Plný popis:
|  |  | 711: Izolace proti vodě | [5 empty] | 0 |  | 0 |  | 0 |  | 0 | 0 |  |  | 4
1 | SP | 7114931 | Položení bentonitové rohože - viz. výkres Db.6. | m2 | 3181 | 0 | 3181 | 0 | 0 |  | 0 |  | 0 | 21 | 0 | 0 |  |  | 1
Plný popis:
|  | Výkaz výměr: | 2949,0+232,0 |  |  |  | 3181 | [6 empty] | _
2 | H | 71149311 | Dodání bentonitové rohože | m2 | 3181 | 10 | 3499.1 | 0 | 0 |  | 0 |  | 0 | 21 | 0 | 0 |  |  | 1
Plný popis:
3 | SP | 71150 | Obnažení a očištění těsnící folie dna skládky | m | 106 | 0 | 106 | 0 | 0 |  | 0 |  | 0 | 21 | 0 | 0 |  |  | 1
Plný popis:
4 | SP | 998711201 | Přesun hmot procentní pro izolace proti vodě, vlhkosti a plynům v objektech v do 6 m | % | 3.05 | 0 | 3.05 | 0 | 0 |  | 0 |  | 0 | 21 | 0 | 0 |  |  | 1
|  | Plný popis: | Přesun hmot pro izolace proti vodě, vlhkosti a plynům stanovený procentní sazbou z ceny vodorovná dopravní vzdálenost do 50 m v objektech výšky do 6 m
|  |  | VRN: Vedlejší rozpočtové náklady | [5 empty] | 0 |  | 0 |  | 0 |  | 0 | 0 |  |  | 1
1 | SP | 99998 | Zařízení staveniště | % | 1 | 0 | 1 | 0 | 0 |  | 0 |  | 0 | 21 | 0 | 0 |  |  | 1
Plný popis:
|  |  | SO_02: Odplynění | [5 empty] | 0 |  | 70.2038 |  | 0 |  | 0 | 0 |  |  | 19
|  |  | 001: Zemní práce | [5 empty] | 0 |  | 0 |  | 0 |  | 0 | 0 |  |  | 3
1 | SP | 132301101 | Hloubení rýh š do 600 mm v hornině tř. 4 objemu do 100 m3 - viz. výkres Db.7. | m3 | 42.48 | 0 | 42.48 | 0 | 0 |  | 0 |  | 0 | 21 | 0 | 0 |  |  | 1
|  | Plný popis: | Hloubení zapažených i nezapažených rýh šířky do 600 mm s urovnáním dna do předepsaného profilu a spádu v hornině tř. 4 do 100 m3
|  | Výkaz výměr: | 118,0*0,6*0,6 |  |  |  | 42.48 | [6 empty] | _
2 | SP | 132301109 | Příplatek za lepivost k hloubení rýh š do 600 mm v hornině tř. 4 | m3 | 21.24 | 0 | 21.24 | 0 | 0 |  | 0 |  | 0 | 21 | 0 | 0 |  |  | 1
|  | Plný popis: | Hloubení zapažených i nezapažených rýh šířky do 600 mm s urovnáním dna do předepsaného profilu a spádu v hornině tř. 4 Příplatek k cenám za lepivost horniny tř. 4
3 | SP | 171203111 | Uložení a hrubé rozhrnutí výkopku bez zhutnění v rovině a ve svahu do 1:5 | m3 | 42.48 | 0 | 42.48 | 0 | 0 |  | 0 |  | 0 | 21 | 0 | 0 |  |  | 1
|  | Plný popis: | Uložení výkopku bez zhutnění s hrubým rozhrnutím v rovině nebo na svahu do 1:5
|  |  | 008: Trubní vedení | [5 empty] | 0 |  | 70.1584 |  | 0 |  | 0 | 0 |  |  | 11
1 | SP | 211531111 | Výplň odvodňovacích žeber nebo trativodů kamenivem hrubým drceným frakce 16 až 63 mm - viz. výkres Db.7. | m3 | 42.48 | 0 | 42.48 | 0 | 0 | 1.63 | 69.2424 |  | 0 | 21 | 0 | 0 |  |  | 1
|  | Plný popis: | Výplň kamenivem do rýh odvodňovacích žeber nebo trativodů bez zhutnění, s úpravou povrchu výplně kamenivem hrubým drceným frakce 16 až 63 mm
2 | SP | 87120 | Kokso-kompostový filtr - viz. výkres Db.10. | kus | 2 | 0 | 2 | 0 | 0 |  | 0 |  | 0 | 21 | 0 | 0 |  |  | 1
Plný popis:
3 | SP | 87121 | Výstupní bod - viz. výkres Db.9. | kus | 1 | 0 | 1 | 0 | 0 |  | 0 |  | 0 | 21 | 0 | 0 |  |  | 1
Plný popis:
4 | SP | 87122 | Úprava hlavy odplyňovací věže - viz. výkres Db.11. | kus | 2 | 0 | 2 | 0 | 0 |  | 0 |  | 0 | 21 | 0 | 0 |  |  | 1
Plný popis:
5 | SP | 87140 | D+M zaslepovací příruba DN100 - viz. výkres Db.1. | kus | 4 | 0 | 4 | 0 | 0 |  | 0 |  | 0 | 21 | 0 | 0 |  |  | 1
Plný popis:
6 | SP | 87140b | D+M otočná příruba DN100 - viz. výkres Db.1. | kus | 4 | 0 | 4 | 0 | 0 |  | 0 |  | 0 | 21 | 0 | 0 |  |  | 1
Plný popis:
7 | SP | 87141 | D+M potrubí PEHD DN110 perforované | m | 102 | 0 | 102 | 0 | 0 | 0.007 | 0.714 |  | 0 | 21 | 0 | 0 |  |  | 1
Plný popis:
8 | SP | 87141a | D+M potrubí PEHD DN110 plné | m | 16 | 0 | 16 | 0 | 0 | 0.007 | 0.112 |  | 0 | 21 | 0 | 0 |  |  | 1
Plný popis:
9 | SP | 87142 | D+M Lemový nákružek DN110/100 - viz. výkres Db.1. | kus | 4 | 0 | 4 | 0 | 0 |  | 0 |  | 0 | 21 | 0 | 0 |  |  | 1
Plný popis:
10 | SP | 87143 | D+M kříž svařený z trub PEHD DN160,délka ramen 1m - viz. výkres Db.8. | kus | 4 | 0 | 4 | 0 | 0 | 0.005 | 0.02 |  | 0 | 21 | 0 | 0 |  |  | 1
Plný popis:
11 | SP | 87144a | D+M potrubí PEHD DN160 perforované | m | 10 | 0 | 10 | 0 | 0 | 0.007 | 0.07 |  | 0 | 21 | 0 | 0 |  |  | 1
Plný popis:
|  |  | 099: Přesun hmot HSV | [5 empty] | 0 |  | 0 |  | 0 |  | 0 | 0 |  |  | 1
1 | SP | 99827R | Přesun hmot | t | 70.1584 | 0 | 70.1584 | 0 | 0 |  | 0 |  | 0 | 21 | 0 | 0 |  |  | 1
|  | Plný popis: | Přesun hmot pro trubní vedení hloubené z trub z plastických hmot nebo sklolaminátových pro vodovody nebo kanalizace v otevřeném výkopu dopravní vzdálenost do 15 m
|  |  | 711: Izolace proti vodě | [5 empty] | 0 |  | 0.04543 |  | 0 |  | 0 | 0 |  |  | 3
1 | SP | 711491172 | Provedení izolace proti tlakové vodě vodorovné z textilií vrstva ochranná - viz. výkres Db.7. | m2 | 82.6 | 0 | 82.6 | 0 | 0 |  | 0 |  | 0 | 21 | 0 | 0 |  |  | 1
|  | Plný popis: | Provedení izolace proti povrchové a podpovrchové tlakové vodě ostatní na ploše vodorovné V z textilií, vrstvy ochranné
|  | Výkaz výměr: | 118,0*0,7 |  |  |  | 82.6 | [6 empty] | _
2 | H | 7114912 | Separační textilie 500g/m2 | m2 | 82.6 | 10 | 90.86 | 0 | 0 | 0.0005 | 0.04543 |  | 0 | 21 | 0 | 0 |  |  | 1
Plný popis:
3 | SP | 998711201 | Přesun hmot procentní pro izolace proti vodě, vlhkosti a plynům v objektech v do 6 m | % | 3.05 | 0 | 3.05 | 0 | 0 |  | 0 |  | 0 | 21 | 0 | 0 |  |  | 1
|  | Plný popis: | Přesun hmot pro izolace proti vodě, vlhkosti a plynům stanovený procentní sazbou z ceny vodorovná dopravní vzdálenost do 50 m v objektech výšky do 6 m
|  |  | VRN: Vedlejší rozpočtové náklady | [5 empty] | 0 |  | 0 |  | 0 |  | 0 | 0 |  |  | 1
1 | SP | 99998 | Zařízení staveniště | % | 1 | 0 | 1 | 0 | 0 |  | 0 |  | 0 | 21 | 0 | 0 |  |  | 1
Plný popis:
_
_
_