## Kryci list
Krycí list výkazu výměr
0 | Číslo zakázky | Zakázka
21 | 2016/31 | Rekultivace 1.etapy skládky Klenovice
_ | Komentář | Zpracován programem euroCALC3,cenové úrovně 2015/II, data URS.Cenové a technické podmínky položek vychází z cenové soustavy URS k dispozici na www.cz-urs.cz.Položky soupisu prací ,které mají v kodu položky "R" a nebo mají méně číslic než 9 jsou kalkulovány individuálně.
| Popis verze | Nabídka
Komentář verze
| Adresa |  | Datum zahájení | 2016-07-07
| Rok | 2016 | Datum dokončení
| Typ Firmy | Název | Kontaktní osoba | Telefon
| Dodavatel | Dle výběru
| Investor | Technické služby Tábor
| Projektant | Projekta s.r.o. Tábor
| Význam (funkce) | Jméno
| Zpracovatel | Výchozí účet správce serveru
REKAPITULACE
| Kód stavebního objektu | Popis objektu | Kód zatřídění | Zatřídění
| SO_01 | Rekultivace | 82325 | Rekultivace technická
| SO_02 | Odplynění | 82325 | Rekultivace technická
|  |  | Celkem (bez DPH) | 0
|  |  | DPH | 0
0
0
|  |  | Celkem (včetně DPH) | 0
| Za zhotovitele |  | Za objednatele
| Jméno : |  | Jméno :
| Datum : |  | Datum :
| Podpis: |  | Podpis :
Poznámka :

## Rekapitulace
Zakázka:
0 | Rekultivace 1.etapy skládky Klenovice
21 | Popis | Cena | Hmotnost | DPH | Cena s DPH | Počet položek
_
| SO_01: Rekultivace |  | 1689.1163 |  |  | 26
| 001: Zemní práce |  | 11.7665 |  |  | 17
| 009: Ostatní konstrukce a práce |  | 1677.3498 |  |  | 3
| 099: Přesun hmot HSV |  |  |  |  | 1
| 711: Izolace proti vodě |  |  |  |  | 4
| VRN: Vedlejší rozpočtové náklady |  |  |  |  | 1
| SO_02: Odplynění |  | 70.2038 |  |  | 19
| 001: Zemní práce |  |  |  |  | 3
| 008: Trubní vedení |  | 70.1584 |  |  | 11
| 099: Přesun hmot HSV |  |  |  |  | 1
| 711: Izolace proti vodě |  | 0.04543 |  |  | 3
| VRN: Vedlejší rozpočtové náklady |  |  |  |  | 1
0 | Celkem (bez DPH) | 0
| DPH | 0
0
0
| Celkem (včetně DPH) | 0

## Zakazka
Zakázka:
Rekultivace 1.etapy skládky Klenovice
[5 empty] | Poř. | Typ | Kód | Popis | MJ | Výměra bez ztr. | Ztratné | Výměra | Jedn. cena | Cena | Jedn. hmotn. | Hmotnost | Jedn. suť | Suť | Sazba DPH | DPH | Cena s DPH | Komentář | Cen. soustava | Počet
[8 empty] | SO_01: Rekultivace | [5 empty] | 0 |  | 1689.1163 |  | 0 |  | 0 | 0 |  |  | 26
[8 empty] | 001: Zemní práce | [5 empty] | 0 |  | 11.7665 |  | 0 |  | 0 | 0 |  |  | 17
##T2##N_Catalog_catGUID | ##T2##PRO_ITEM_catID | ##T2##PRO_ITEM_iteCode | ##T2##PRO_ITEM_szvCode | ##T2##PRO_ITEM_tevCode | 1 | SP | 122201103 | Odkopávky a prokopávky nezapažené v hornině tř. 3 objem do 5000 m3 | m3 | 2949 | 0 | 2949 |  | 0 |  | 0 |  | 0 | 21 | 0 | 0 |  |  | 1
[7 empty] | Plný popis: | Odkopávky a prokopávky nezapažené s přehozením výkopku na vzdálenost do 3 m nebo s naložením na dopravní prostředek v hornině tř. 3 přes 1 000 do 5 000 m3
[7 empty] | Výkaz výměr: | 884,7+1179,6+884,7 |  |  |  | 2949 | [6 empty] | _
[5 empty] | 2 | SP | 122201109 | Příplatek za lepivost u odkopávek v hornině tř. 1 až 3 | m3 | 1474.5 | 0 | 1474.5 |  | 0 |  | 0 |  | 0 | 21 | 0 | 0 |  |  | 1
[7 empty] | Plný popis: | Odkopávky a prokopávky nezapažené s přehozením výkopku na vzdálenost do 3 m nebo s naložením na dopravní prostředek v hornině tř. 3 Příplatek k cenám za lepivost horniny tř. 3
[7 empty] | Výkaz výměr: | 2949,0*0,5 |  |  |  | 1474.5 | [6 empty] | _
[5 empty] | 3 | SP | 122201R | Odkopávky odpadu objem do 1000 m3 | m3 | 295 | 0 | 295 |  | 0 |  | 0 |  | 0 | 21 | 0 | 0 |  |  | 1
[7 empty] | Plný popis: | Odkopávky a prokopávky nezapažené s přehozením výkopku na vzdálenost do 3 m nebo s naložením na dopravní prostředek v hornině tř. 3 přes 100 do 1 000 m3
[5 empty] | 4 | SP | 132201101 | Hloubení rýh š do 600 mm v hornině tř. 3 objemu do 100 m3 | m3 | 58 | 0 | 58 |  | 0 |  | 0 |  | 0 | 21 | 0 | 0 |  |  | 1
[7 empty] | Plný popis: | Hloubení zapažených i nezapažených rýh šířky do 600 mm s urovnáním dna do předepsaného profilu a spádu v hornině tř. 3 do 100 m3
[7 empty] | Výkaz výměr: | (106,0+126,0)*0,5*0,5 |  |  |  | 58 | [6 empty] | _
[5 empty] | 5 | SP | 132201109 | Příplatek za lepivost k hloubení rýh š do 600 mm v hornině tř. 3 | m3 | 29 | 0 | 29 |  | 0 |  | 0 |  | 0 | 21 | 0 | 0 |  |  | 1
[7 empty] | Plný popis: | Hloubení zapažených i nezapažených rýh šířky do 600 mm s urovnáním dna do předepsaného profilu a spádu v hornině tř. 3 Příplatek k cenám za lepivost horniny tř. 3
[5 empty] | 6 | SP | 162201102R | Vodorovné přemístění do 50 m odpadu z horniny tř. 1 až 4 | m3 | 295 | 0 | 295 |  | 0 |  | 0 |  | 0 | 21 | 0 | 0 |  |  | 1
[7 empty] | Plný popis: | Vodorovné přemístění výkopku nebo sypaniny po suchu na obvyklém dopravním prostředku, bez naložení výkopku, avšak se složením bez rozhrnutí z horniny tř. 1 až 4 na vzdálenost přes 20 do 50 m
[5 empty] | 7 | SP | 162701105 | Vodorovné přemístění do 10000 m výkopku/sypaniny z horniny tř. 1 až 4 | m3 | 2949 | 0 | 2949 |  | 0 |  | 0 |  | 0 | 21 | 0 | 0 |  |  | 1
[7 empty] | Plný popis: | Vodorovné přemístění výkopku nebo sypaniny po suchu na obvyklém dopravním prostředku, bez naložení výkopku, avšak se složením bez rozhrnutí z horniny tř. 1 až 4 na vzdálenost přes 9 000 do 10 000 m
[5 empty] | 8 | SP | 171101103 | Uložení sypaniny z hornin soudržných do násypů zhutněných do 100 % PS - viz. výkres Db.1. a 6. | m3 | 1179.6 | 0 | 1179.6 |  | 0 |  | 0 |  | 0 | 21 | 0 | 0 |  |  | 1
[7 empty] | Plný popis: | Uložení sypaniny do násypů s rozprostřením sypaniny ve vrstvách a s hrubým urovnáním zhutněných s uzavřením povrchu násypu z hornin soudržných s předepsanou mírou zhutnění v procentech výsledků zkoušek Proctor-Standard (dále jen PS) přes 96 do 100 % PS
[5 empty] | 9 | SP | 171151101 | Hutnění boků násypů pro jakýkoliv sklon a míru zhutnění svahu | m2 | 1848 | 0 | 1848 |  | 0 |  | 0 |  | 0 | 21 | 0 | 0 |  |  | 1
[7 empty] | Plný popis: | Hutnění boků násypů z hornin soudržných a sypkých pro jakýkoliv sklon, délku a míru zhutnění svahu
[5 empty] | 10 | SP | 171201R | Uložení odpadu na hromady | m3 | 295 | 0 | 295 |  | 0 |  | 0 |  | 0 | 21 | 0 | 0 |  |  | 1
[7 empty] | Plný popis: | Uložení sypaniny na skládky
[5 empty] | 11 | SP | 174101101 | Zásyp jam, šachet rýh nebo kolem objektů sypaninou se zhutněním | m3 | 58 | 0 | 58 |  | 0 |  | 0 |  | 0 | 21 | 0 | 0 |  |  | 1
[7 empty] | Plný popis: | Zásyp sypaninou z jakékoliv horniny s uložením výkopku ve vrstvách se zhutněním jam, šachet, rýh nebo kolem objektů v těchto vykopávkách
[5 empty] | 12 | SP | 181006114 | Rozprostření zemin tl vrstvy do 0,3 m schopných zúrodnění v rovině a sklonu do 1:5 | m2 | 2949 | 0 | 2949 |  | 0 |  | 0 |  | 0 | 21 | 0 | 0 |  |  | 1
[7 empty] | Plný popis: | Rozprostření zemin schopných zúrodnění v rovině a ve sklonu do 1:5, tloušťka vrstvy přes 0,20 do 0,30 m
[5 empty] | 13 | SP | 1810061R | Rozprostření zemin tl vrstvy do 0,3 m v rovině a sklonu do 1:5 s hutněním - viz.výkres Db.1. a 6. | m2 | 2949 | 0 | 2949 |  | 0 |  | 0 |  | 0 | 21 | 0 | 0 |  |  | 1
[7 empty] | Plný popis: | Rozprostření zemin schopných zúrodnění v rovině a ve sklonu do 1:5, tloušťka vrstvy přes 0,20 do 0,30 m
[5 empty] | 14 | SP | 181202305 | Úprava pláně na násypech se zhutněním | m2 | 1101 | 0 | 1101 |  | 0 |  | 0 |  | 0 | 21 | 0 | 0 |  |  | 1
[7 empty] | Plný popis: | Úprava pláně na stavbách dálnic na násypech se zhutněním
[5 empty] | 15 | H | 181452 | Osivo směs travní krajinná | kg | 58.98 | 0 | 58.98 |  | 0 | 0.001 | 0.05898 |  | 0 | 21 | 0 | 0 |  |  | 1
Plný popis:
[7 empty] | Výkaz výměr: | 2949,0*0,02 |  |  |  | 58.98 | [6 empty] | _
[5 empty] | 16 | SP | 182201101 | Svahování násypů | m2 | 1848 | 0 | 1848 |  | 0 |  | 0 |  | 0 | 21 | 0 | 0 |  |  | 1
[7 empty] | Plný popis: | Svahování trvalých svahů do projektovaných profilů s potřebným přemístěním výkopku při svahování násypů v jakékoliv hornině
[5 empty] | 17 | SP | 183405212 | Výsev trávníku hydroosevem na hlušinu | m2 | 2949 | 0 | 2949 |  | 0 | 0.00397 | 11.7075 |  | 0 | 21 | 0 | 0 |  |  | 1
[7 empty] | Plný popis: | Výsev trávníku hydroosevem na hlušinu
_
[8 empty] | 009: Ostatní konstrukce a práce | [5 empty] | 0 |  | 1677.3498 |  | 0 |  | 0 | 0 |  |  | 3
[5 empty] | 1 | SP | 451971112 | Položení protierozní rohože s uchycením v terénu sponami | m2 | 1848 | 0 | 1848 |  | 0 | 0.0023 | 4.2504 |  | 0 | 21 | 0 | 0 |  |  | 1
[7 empty] | Plný popis: | Položení podkladní vrstvy z geotextilie v rovině nebo ve svahu, s přesahem jednotlivých pásů 150 mm, s uchycením v terénu sponami z bet. oceli
[5 empty] | 2 | H | 451972 | Dodání protierozní rohože jutové 500g/m2,životnost 5let | m2 | 1848 | 10 | 2032.8 |  | 0 | 0.0005 | 1.0164 |  | 0 | 21 | 0 | 0 |  |  | 1
Plný popis:
[5 empty] | 3 | SP | 564871R | Drenážní vrstva ze štěrkopísku tl. 300 mm - viz. výkres Db.1. a 6. | m2 | 2949 | 0 | 2949 |  | 0 | 0.567 | 1672.083 |  | 0 | 21 | 0 | 0 |  |  | 1
[7 empty] | Plný popis: | Podklad ze štěrkodrti ŠD s rozprostřením a zhutněním, po zhutnění tl. 300 mm
_
[8 empty] | 099: Přesun hmot HSV | [5 empty] | 0 |  | 0 |  | 0 |  | 0 | 0 |  |  | 1
[5 empty] | 1 | SP | 99899R | Přesun hmot | t | 1689.1163 | 0 | 1689.1163 |  | 0 |  | 0 |  | 0 | 21 | 0 | 0 |  |  | 1
Plný popis:
_
[8 empty] | 711: Izolace proti vodě | [5 empty] | 0 |  | 0 |  | 0 |  | 0 | 0 |  |  | 4
[5 empty] | 1 | SP | 7114931 | Položení bentonitové rohože - viz. výkres Db.6. | m2 | 3181 | 0 | 3181 |  | 0 |  | 0 |  | 0 | 21 | 0 | 0 |  |  | 1
Plný popis:
[7 empty] | Výkaz výměr: | 2949,0+232,0 |  |  |  | 3181 | [6 empty] | _
[5 empty] | 2 | H | 71149311 | Dodání bentonitové rohože | m2 | 3181 | 10 | 3499.1 |  | 0 |  | 0 |  | 0 | 21 | 0 | 0 |  |  | 1
Plný popis:
[5 empty] | 3 | SP | 71150 | Obnažení a očištění těsnící folie dna skládky | m | 106 | 0 | 106 |  | 0 |  | 0 |  | 0 | 21 | 0 | 0 |  |  | 1
Plný popis:
[5 empty] | 4 | SP | 998711201 | Přesun hmot procentní pro izolace proti vodě, vlhkosti a plynům v objektech v do 6 m | % | 3.05 | 0 | 3.05 |  | 0 |  | 0 |  | 0 | 21 | 0 | 0 |  |  | 1
[7 empty] | Plný popis: | Přesun hmot pro izolace proti vodě, vlhkosti a plynům stanovený procentní sazbou z ceny vodorovná dopravní vzdálenost do 50 m v objektech výšky do 6 m
_
[8 empty] | VRN: Vedlejší rozpočtové náklady | [5 empty] | 0 |  | 0 |  | 0 |  | 0 | 0 |  |  | 1
[5 empty] | 1 | SP | 99998 | Zařízení staveniště | % | 1 | 0 | 1 |  | 0 |  | 0 |  | 0 | 21 | 0 | 0 |  |  | 1
Plný popis:
_
_
[8 empty] | SO_02: Odplynění | [5 empty] | 0 |  | 70.2038 |  | 0 |  | 0 | 0 |  |  | 19
[8 empty] | 001: Zemní práce | [5 empty] | 0 |  | 0 |  | 0 |  | 0 | 0 |  |  | 3
[5 empty] | 1 | SP | 132301101 | Hloubení rýh š do 600 mm v hornině tř. 4 objemu do 100 m3 - viz. výkres Db.7. | m3 | 42.48 | 0 | 42.48 |  | 0 |  | 0 |  | 0 | 21 | 0 | 0 |  |  | 1
[7 empty] | Plný popis: | Hloubení zapažených i nezapažených rýh šířky do 600 mm s urovnáním dna do předepsaného profilu a spádu v hornině tř. 4 do 100 m3
[7 empty] | Výkaz výměr: | 118,0*0,6*0,6 |  |  |  | 42.48 | [6 empty] | _
[5 empty] | 2 | SP | 132301109 | Příplatek za lepivost k hloubení rýh š do 600 mm v hornině tř. 4 | m3 | 21.24 | 0 | 21.24 |  | 0 |  | 0 |  | 0 | 21 | 0 | 0 |  |  | 1
[7 empty] | Plný popis: | Hloubení zapažených i nezapažených rýh šířky do 600 mm s urovnáním dna do předepsaného profilu a spádu v hornině tř. 4 Příplatek k cenám za lepivost horniny tř. 4
[5 empty] | 3 | SP | 171203111 | Uložení a hrubé rozhrnutí výkopku bez zhutnění v rovině a ve svahu do 1:5 | m3 | 42.48 | 0 | 42.48 |  | 0 |  | 0 |  | 0 | 21 | 0 | 0 |  |  | 1
[7 empty] | Plný popis: | Uložení výkopku bez zhutnění s hrubým rozhrnutím v rovině nebo na svahu do 1:5
_
[8 empty] | 008: Trubní vedení | [5 empty] | 0 |  | 70.1584 |  | 0 |  | 0 | 0 |  |  | 11
[5 empty] | 1 | SP | 211531111 | Výplň odvodňovacích žeber nebo trativodů kamenivem hrubým drceným frakce 16 až 63 mm - viz. výkres Db.7. | m3 | 42.48 | 0 | 42.48 |  | 0 | 1.63 | 69.2424 |  | 0 | 21 | 0 | 0 |  |  | 1
[7 empty] | Plný popis: | Výplň kamenivem do rýh odvodňovacích žeber nebo trativodů bez zhutnění, s úpravou povrchu výplně kamenivem hrubým drceným frakce 16 až 63 mm
[5 empty] | 2 | SP | 87120 | Kokso-kompostový filtr - viz. výkres Db.10. | kus | 2 | 0 | 2 |  | 0 |  | 0 |  | 0 | 21 | 0 | 0 |  |  | 1
Plný popis:
[5 empty] | 3 | SP | 87121 | Výstupní bod - viz. výkres Db.9. | kus | 1 | 0 | 1 |  | 0 |  | 0 |  | 0 | 21 | 0 | 0 |  |  | 1
Plný popis:
[5 empty] | 4 | SP | 87122 | Úprava hlavy odplyňovací věže - viz. výkres Db.11. | kus | 2 | 0 | 2 |  | 0 |  | 0 |  | 0 | 21 | 0 | 0 |  |  | 1
Plný popis:
[5 empty] | 5 | SP | 87140 | D+M zaslepovací příruba DN100 - viz. výkres Db.1. | kus | 4 | 0 | 4 |  | 0 |  | 0 |  | 0 | 21 | 0 | 0 |  |  | 1
Plný popis:
[5 empty] | 6 | SP | 87140b | D+M otočná příruba DN100 - viz. výkres Db.1. | kus | 4 | 0 | 4 |  | 0 |  | 0 |  | 0 | 21 | 0 | 0 |  |  | 1
Plný popis:
[5 empty] | 7 | SP | 87141 | D+M potrubí PEHD DN110 perforované | m | 102 | 0 | 102 |  | 0 | 0.007 | 0.714 |  | 0 | 21 | 0 | 0 |  |  | 1
Plný popis:
[5 empty] | 8 | SP | 87141a | D+M potrubí PEHD DN110 plné | m | 16 | 0 | 16 |  | 0 | 0.007 | 0.112 |  | 0 | 21 | 0 | 0 |  |  | 1
Plný popis:
[5 empty] | 9 | SP | 87142 | D+M Lemový nákružek DN110/100 - viz. výkres Db.1. | kus | 4 | 0 | 4 |  | 0 |  | 0 |  | 0 | 21 | 0 | 0 |  |  | 1
Plný popis:
[5 empty] | 10 | SP | 87143 | D+M kříž svařený z trub PEHD DN160,délka ramen 1m - viz. výkres Db.8. | kus | 4 | 0 | 4 |  | 0 | 0.005 | 0.02 |  | 0 | 21 | 0 | 0 |  |  | 1
Plný popis:
[5 empty] | 11 | SP | 87144a | D+M potrubí PEHD DN160 perforované | m | 10 | 0 | 10 |  | 0 | 0.007 | 0.07 |  | 0 | 21 | 0 | 0 |  |  | 1
Plný popis:
_
[8 empty] | 099: Přesun hmot HSV | [5 empty] | 0 |  | 0 |  | 0 |  | 0 | 0 |  |  | 1
[5 empty] | 1 | SP | 99827R | Přesun hmot | t | 70.1584 | 0 | 70.1584 |  | 0 |  | 0 |  | 0 | 21 | 0 | 0 |  |  | 1
[7 empty] | Plný popis: | Přesun hmot pro trubní vedení hloubené z trub z plastických hmot nebo sklolaminátových pro vodovody nebo kanalizace v otevřeném výkopu dopravní vzdálenost do 15 m
_
[8 empty] | 711: Izolace proti vodě | [5 empty] | 0 |  | 0.04543 |  | 0 |  | 0 | 0 |  |  | 3
[5 empty] | 1 | SP | 711491172 | Provedení izolace proti tlakové vodě vodorovné z textilií vrstva ochranná - viz. výkres Db.7. | m2 | 82.6 | 0 | 82.6 |  | 0 |  | 0 |  | 0 | 21 | 0 | 0 |  |  | 1
[7 empty] | Plný popis: | Provedení izolace proti povrchové a podpovrchové tlakové vodě ostatní na ploše vodorovné V z textilií, vrstvy ochranné
[7 empty] | Výkaz výměr: | 118,0*0,7 |  |  |  | 82.6 | [6 empty] | _
[5 empty] | 2 | H | 7114912 | Separační textilie 500g/m2 | m2 | 82.6 | 10 | 90.86 |  | 0 | 0.0005 | 0.04543 |  | 0 | 21 | 0 | 0 |  |  | 1
Plný popis:
[5 empty] | 3 | SP | 998711201 | Přesun hmot procentní pro izolace proti vodě, vlhkosti a plynům v objektech v do 6 m | % | 3.05 | 0 | 3.05 |  | 0 |  | 0 |  | 0 | 21 | 0 | 0 |  |  | 1
[7 empty] | Plný popis: | Přesun hmot pro izolace proti vodě, vlhkosti a plynům stanovený procentní sazbou z ceny vodorovná dopravní vzdálenost do 50 m v objektech výšky do 6 m
_
[8 empty] | VRN: Vedlejší rozpočtové náklady | [5 empty] | 0 |  | 0 |  | 0 |  | 0 | 0 |  |  | 1
[5 empty] | 1 | SP | 99998 | Zařízení staveniště | % | 1 | 0 | 1 |  | 0 |  | 0 |  | 0 | 21 | 0 | 0 |  |  | 1
Plný popis:
_
_
_

## Figury
Figura | Výraz | Hodnota | Popis